## Frequency_Response
Frequency	Output Unloaded (Vpp)	Output 30 Ohms (Vpp)	Output 150 Ohms (Vpp)				Frequency Response
1	1.800	0.140	0.880				Result	Minimum (Vpp)	Maximum (Vpp)
2	4.140	0.576	3.100			Unloaded	-0.302	9.040	9.360
3	5.720	1.100	4.960			30 Ohms	-0.379	3.360	3.510
4	6.760	1.580	6.160			150 Ohms	-0.302	9.040	9.360
5	7.400	2.000	6.920
6	7.800	2.300	7.480
7	8.160	2.500	7.770
8	8.400	2.670	8.160
9	8.520	2.800	8.320
10	8.700	2.890	8.480
20	9.040	3.290	9.000
30	9.100	3.360	9.040
40	9.200	3.400	9.040
50	9.200	3.430	9.100
60	9.200	3.450	9.180
70	9.280	3.470	9.200
80	9.320	3.500	9.250
90	9.360	3.500	9.300
100	9.360	3.510	9.360
200	9.360	3.510	9.280
300	9.360	3.510	9.200
400	9.280	3.510	9.200
500	9.280	3.510	9.200
600	9.280	3.510	9.200
700	9.280	3.510	9.200
800	9.280	3.510	9.200
900	9.280	3.510	9.200
1000	9.280	3.510	9.200
2000	9.280	3.510	9.200
3000	9.280	3.510	9.200
4000	9.280	3.480	9.200
5000	9.280	3.480	9.200
6000	9.280	3.480	9.200
7000	9.280	3.480	9.200
8000	9.280	3.480	9.200
9000	9.280	3.480	9.200
10000	9.280	3.480	9.200
15000	9.280	3.480	9.200
20000	9.280	3.450	9.200
30000	9.200	3.430	9.100
40000	9.040	3.390	9.040
50000	9.040	3.350	9.000
60000	8.900	3.300	8.800
70000	8.800	3.270	8.720
80000	8.600	3.210	8.500
90000	8.440	3.130	8.400
100000	8.300	3.070	8.200
150000	7.260	2.720	7.200
200000	6.420	2.400	6.360
300000	5.000	1.880	4.960
400000	3.900	1.500	4.000
500000	3.240	1.200	3.360
600000	2.740	1.030	2.760
700000	2.440		2.440
800000	2.220		2.240
900000	2.020		2.040
1000000	1.880		1.900

## Output_Levels
Load Impedance (Ohms)	Input Voltage (Vpp)	Output Voltage (Vpp)	Output Voltage (Vrms)
15	0.25	1.76	0.622
33	0.56	3.96	1.400
100	1.30	9.20	3.253
220	1.40	9.96	3.521
330	1.42	10.05	3.553
560	1.45	10.15	3.589

## Output_Impedance
Input Voltage (mVpp)	200.00	Ref 1kHz
Output Load (Ohms)	15.00
Output Unloaded (mVRMS)	488.57
Output 15 Ohms (mVRMS)	481.11
Output Impedance (Ohms)	0.23

## THD+N
Frequency (Hz)	THD+N 15Ohms@400mV (%)	THD+N 330Ohms@1.2V (%)
20	0.11	0.048
50	0.11	0.045
100	0.10	0.042
1000	0.10	0.042
10000	0.10	0.057
15000	0.10	0.068
20000	0.10	0.098

## Misc_Measurements
	dB	mVRMS
Noise Unloaded (ref 400mV)	-60.2422078	0.389	No difference after loading
Crosstalk (15 ohms)	52.79697104	1.375	Ref 1kHz @ 600mVRMS
Gain (L Channel)	16.68459806	6.827
Gain (R Channel)	16.83219424	6.944
Channel Balance	0.147596186